## BOM_D-Watch_Board_D-Watch_Sch_2
No. | Quantity | Comment | Designator | Footprint | Value | Manufacturer Part | Manufacturer | Supplier Part | Supplier
1 | 3 | 436333033816 | BTN1,BTN2,BTN3 | SW-SMD_436333033816 |  | 436333033816 | Wurth(伍尔特) | C6069361 | LCSC
2 | 13 | 100nF | C1,C2,C3,C4,C5,C6,C7,C8,C10,C11,C21,C22,C23 | C0603 | 100nF | GCJ188R71C104KA01D | muRata(村田) | C710619 | LCSC
3 | 1 | 4.7uF | C9 | C0603 | 4.7uF | GCJ188C70J475KE02D | muRata(村田) | C437419 | LCSC
4 | 3 | 1uF | C12,C13,C14 | C0603 | 1uF | CC0603KRX7R5BB105 | YAGEO(国巨) | C309479 | LCSC
5 | 3 | 10uF | C15,C16,C17 | CAP-SMD_L1.6-W0.8-RD | 10uF | T58MM106M6R3C0300 | VISHAY(威世) | C2158420 | LCSC
6 | 2 | 12pF | C18,C19 | C0603 | 12pF
7 | 1 | 1uF | C20 | C0603 | 1uF | AC0603KRX7R6BB105 | YAGEO(国巨) | C726554 | LCSC
8 | 1 | 53398-0771 | CN1 | CONN-SMD_7P-P1.25_53398-0771 |  | 533980771 | MOLEX | C240849 | LCSC
9 | 1 | TDZ3V6J,115 | D1 | SOD-323_L1.7-W1.3-LS2.5-RD-1 |  | TDZ3V6J,115 | Nexperia(安世) | C553831 | LCSC
10 | 1 | 2.54-1*2P母 | H9 | HDR-TH_2P-P2.54-V-F |  | 2.54-1*2P母 | BOOMELE(博穆精密) | C49661 | LCSC
11 | 1 | HDR-F-2.54_2x4 | H10 | HDR-TH_8P-P2.54-V-F-R2-C4-S2.54-1
12 | 1 | APT1608MGC | LEDG1 | LED-SMD_L1.6-W0.8-RD |  | APT1608MGC | Kingbright | C5554150 | LCSC
13 | 1 | APT1608SURCK | LEDR1 | LED0603-RD |  | APT1608SURCK | Kingbright | C5875723 | LCSC
14 | 1 | 470R | R1 | R0603 | 470R
15 | 2 | 10K | R2,R4 | R0603 | 10K
16 | 1 | 2k | R3 | R0603 | 2k
17 | 4 | 330R | R5,R13,R14,R15 | R0603 | 330R
18 | 2 | 10k | R6,R7 | R0603 | 10k
19 | 1 | 51R | R8 | R0603 | 51R
20 | 1 | 8.25k | R9 | R0603 | 8.25k
21 | 1 | 1k | R10 | R0603 | 1k
22 | 1 | 50R | R11 | R0603 | 50R
23 | 1 | 100k | R12 | R0603 | 100k
24 | 6 | 22R | R16,R17,R18,R19,R20,R21 | R0603 | 22R
25 | 1 | 1.8k | R27 | R0603 | 1.8k
26 | 1 | Test-Point | TP1 | Test-Point-0.5mm
27 | 1 | LP3874EMP-3.3_NOPB_ | U4 | SOT150P700X180-5N
28 | 1 | BQ24092DGQR | U5 | MSOP-10_L3.0-W3.0-P0.50-LS5.0-BL-EP |  | BQ24092DGQR | TI(德州仪器) | C133237 | LCSC
29 | 1 | DM3BT-DSF-PEJS_ | U8 | DM3BTDSFPEJS
30 | 1 | STM32H7B0RBT6 | U10 | LQFP-64_L10.0-W10.0-P0.50-LS12.0-BL |  | STM32H7B0RBT6 | ST(意法半导体) | C730226 | LCSC
31 | 1 | EMIF06-MSD02N16 | U12 | QFN-16L_L3.5-W1.2-P0.40_EMIF06-MSD02N16 |  | EMIF06-MSD02N16 | ST(意法半导体) | C5267594 | LCSC
32 | 1 | 10118192-0001LF | USB1 | MICRO-USB-SMD_10118192-0001LF_1 |  | 10118192-0001LF | Amphenol | C132564 | LCSC
33 | 1 | 32.768kHz | X1 | CRYSTAL-SMD_L3.2-W1.5-1 | 32.768kHz | NX3215SA-32.768K-STD-MUA-9 | NDK | C519280 | LCSC
34 | 1 | EC5625ETTTS-25.000M_TR_ | X2 | EC5625ETTTS25000MTR